## Sheet1
Description | Vendor | Vendor PN | Antenna | Max Bandwidth | MCU | Feature Support_Wi-Fi | Feature Support_BT | Feature Support_Z-Wave | Feature Support_NFC | Feature Support_Zigbee | Feature Support_Thread | Feature Support_Matter | Dimension(L W H) | Maximum(ideal) Throughput(Mbps) | Link to Datasheet
Wi-Fi 6 ax mode & BT 5.3 | AMPAK | AP6275S | 2x2 | ax 80MHz | NA | Wi-Fi 6 ax mode | BT 5.3 | NA | NA | NA | NA | NA | 15 x 13 x 1.55 MM | 1200 | Link
Wi-Fi 6E ax mode & BT 5.3 & Thread | AMPAK | AP6281S | 1x1 | ax 80MHz | NA | Wi-Fi 6E ax mode | BT 5.3 | NA | NA | NA | Thread | NA | 12 x 12 x 1.95 MM | 600 | Link
Wi-Fi 5 ac mode & BT 5.4 | AMPAK | AP6398S | 2x2 | ac 80MHz | NA | Wi-Fi 5 ac mode | BT 5.4 | NA | NA | NA | NA | NA | 15 x 13 x 1.85 MM | 867 | Link
Wi-Fi 6E ax mode & BT 6.0 & Zigbee & Thread | AMPAK | AP6612X | 1x1 | ax 20MHz | NA | Wi-Fi 6E ax mode | BT 6.0 | NA | NA | Zigbee | Thread | NA | 12 x 12 x 1.82 MM | 114.7 | Link
Wi-Fi 6E ax mode & BT 5.3 & Matter with MCU | AzureWave | AW-CU642 | 1x1 | ax 20MHz | Cortex®-M33 | Wi-Fi 6E ax mode | BT 5.3 | NA | NA | NA | NA | Matter | 16 x 25 MM | 40 | Link
Wi-Fi 6 ax mode & BT 5.4 with MCU | BEKEN | BK7236 | 1x1 | ax 40MHz | Armv8-M STAR-MC1 | Wi-Fi 6 ax mode, 2.4GHz only | BT 5.4 | NA | NA | NA | NA | NA | 5 x 5 x 0.9 MM | NA | Link
Wi-Fi 4 n mode & BT 5.2 | LB-LINK | BL-M8733BS2 | 1x1 | n 40MHz | NA | Wi-Fi 4 n mode | BT 5.2 | NA | NA | NA | NA | NA | 12 x 12 x 2.3 MM | 150 | Link
BT 5.4 & Zigbee & Thread with MCU | TI | CC2340R | 1x1 | NA | Arm® Cortex®-M0+ | NA | BT 5.4 | NA | NA | Zigbee | Thread | NA | 5mm × 5mm RKP QFN40 | NA | Link
Wi-Fi 4 n mode & BT 5.2 | Cdtech | CDW-20733BS-00 | 1x1 | n 40MHz | NA | Wi-Fi 4 n mode | BT 5.2 | NA | NA | NA | NA | NA | 12x12 x1.7 MM | NA | Link
Wi-Fi 7 be mode & BT 5.4 | MEDIATEK | MT7925A | 2x2 | be 160MHz | NA | Wi-Fi 7 be mode | BT 5.4 | NA | NA | NA | NA | NA | 8.7 x 11.5 MM | NA | Link
Wi-Fi 6 ax mode & BT 5.4 Module & Zigbee & Thread & Matter | Telink | ML9118A-GAIA-M0-PG12 | 1x1 | ax 20MHz | NA | Wi-Fi 6 ax mode, 2.4GHz only | BT 5.4 | NA | NA | Zigbee | Thread | Matter | 18.0 x 25.5 x 3.1 MM | NA | Link
Wi-Fi 6 ax mode & BT 5.4 & Zigbee & Thread & Matter with MCU | Telink | TLSR9118 | 1x1 | ax 20MHz | 32-bit RISC-V | Wi-Fi 6 ax mode, 2.4GHz only | BT 5.4 | NA | NA | Zigbee | Thread | Matter | 40-pin QFN 5x5 MM | NA | Link
Zigbee & Thread & BT 5.1 with MCU | SILICON LABS | EFR32MG21 | 1x1 | NA | Arm® Cortex®-M33 | NA | BT 5.1 | NA | NA | Zigbee | Thread | NA | QFN32 4x4 MM | NA | Link
Wi-Fi 6E ax mode & BT 5.0 & Zigbee & Thread & Matter with MCU | ESPRESSIF | ESP32-C6 | 1x1 | ax 20MHz | 32-bit RISC-V | Wi-Fi 6 ax mode, 2.4GHz only | BT 5.0 | NA | NA | Zigbee | Thread | Matter | QFN40 5×5 MM | NA | Link
Wi-Fi 4 n mode & BT 5.0 | infineon | CYW43439 | 1x1 | n 20MHz | NA | Wi-Fi 4 n mode, 2.4GHz only | BT 5.0 | NA | NA | NA | NA | NA | 4.87 × 2.87 x 0.4 MM | NA | Link
Wi-Fi 5 ac mode & BT 5.0 | MEDIATEK | MT7663BSN | 2x2 | ac 80MHz | NA | Wi-Fi 5 ac mode | BT 5.0 | NA | NA | NA | NA | NA | 9 x 9 x 0.9 MM | NA | Link
Wi-Fi 6 ax mode & BT 6.0 & Thread with MCU | REALTEK | RTL8720L | 1x1 | ax 20MHz | ARM CORTEX-M55 | Wi-Fi 6 ax mode, 2.4GHz only | BT 6.0 | NA | NA | NA | Thread | NA | NA | 114.7 | Link
NFC(Secure Element) | NXP | SE051 | NA | NA | NA | NA | NA | NA | NFC | NA | NA | NA | 3 x 3 x 0.32 MM | NA | Link
BT 5.4 & Zigbee & Thread & Matter with MCU | ST | STM32WBA6xxx | NA | NA | Arm® Cortex®-M33 | NA | BT 5.4 | NA | NA | Zigbee | Thread | Matter | UFQFPN48 7 x 7 MM | NA | Link
Z-wave & BT 5.3 with MCU | SILICON LABS | ZGM230S | NA | NA | Arm CORTEX-M33 | NA | BT 5.3 | Z-wave(Long Range) | NA | NA | NA | NA | 6.5 x 6.5 MM | NA | Link
Wi-Fi 4 n mode & BT 5.2 | Fn-Link | 6233A-SRB | 1x1 | n 40MHz | NA | Wi-Fi 4 n mode | BT 5.2 | NA | NA | NA | NA | NA | 12x12 MM | 150 | Link